## Arkusz1
v1.1
MacBAT 5 kreator kodów produktu
1. KONFIGURACJA OGÓLNA
Musisz uzupełnić wyszytkie pola wyboru (część z nich została już dobrana do wymagań na Polskę)
|  |  |  | Certyfikacja: |  | Typ obudowy | Czujnik barometryczny:
|  |  |  | WYBIERZ |  | WYBIERZ | WYBIERZ
|  |  |  | Czujnik ciśnienia P1 (rozliczeniowy): |  | Zakres czujnika:
|  |  |  | WYBIERZ |  | WYBIERZ | WYBIERZ
|  |  |  | Czujnik tempeartury T: |  | Długość i gwint: | Długość przewodu:
|  |  |  | PT1000 4-przewodowy Klasa A |  | WYBIERZ | WYBIERZ
|  |  |  | Czujnik ciśnienia P2 (dodatkowy) |  | Zakres czujnika:
|  |  |  | WYBIERZ |  | WYBIERZ | WYBIERZ
2. KONFIGURACJA SPRZĘTOWA |  |  |  | 3. WARUNKI BAZOWE I METROLOGIA
Wejścia/Wyjścia cyfrowe: |  | Porty transmisji: |  | Ciśnienie bazowe Pb: |  | Temperatura bazowa Tb: | Temperatura T1:
8xDI/4xDO z sygnalizacją na DI8 |  | 2xRS485 |  | 1,01325 bar |  | 0°C - 273,15°K | 25°C - 298,15°K
Typ modemu wewnętrznego: |  | Ilość baterii: |  | Jednostka ciśnienia: |  | Jednostka temperatury: | Jednostka objętości:
WYBIERZ |  | 1x przelicznik + 2x modem |  | kPa |  | °C | m3
Komunikacja NFC: |  |  |  | Algorytm obliczeniowy - testowy: |  | Skład gazu - testowy:
TAK |  |  |  | AGA8-92DC |  | Gas3 - ISO 12213-2
|  |  |  | Algorytm obliczeniowy - wybór klienta: |  | Skład gazu - wybór klienta:
|  |  |  | SGERG-88 |  | Ten sam co testowy
4. JĘZYK I DOKUMENTY |  |  |  | 5. KONFIGURACJA I AKCESORIA - DODATKOWO PŁATNE
Język urządzenia: |  | Język dokumentów: |  | Mapa Modbus: |  | Zestaw montażowy: | Przewód do gazom.(bez wtyku):
PL |  | PL |  | Domyślna |  | WYBIERZ | WYBIERZ
Ten schemat zawiera wiele kombinacji, które nie są możliwe technicznie. Jeśli zmienisz wybór, sprawdź wszystkie inne pola wyboru, aby upewnić się, czy poprzednio wybrane opcje są nadal dostępne.
PODSUMOWANIE | [5 empty] | DODATKOWE INFORMACJE
Kod urządzenia: | BRAK LUB NIEPRAWIDŁOWY WYBÓR - SPRAWDŹ POLA WYBORU.
ZAMÓWIENIE NIE MOŻE ZOSTAĆ PRZYJĘTE.
Dodatki: | Przewód czujnika T: |  | Mapa Modbus: |  | Domyślna
BRAK
BRAK
DODATKOWE SZCZEGÓŁY (do zamówienia)

## Arkusz2 (hidden)
| Approval |  | Housing type |  | Barometric sensor |  |  |  |  | DEVICE HARDWARE
| WYBIERZ |  | WYBIERZ |  | WYBIERZ
| MID - deklaracja zgodności EU |  | Poliwęglan |  | TAK |  |  |  | Variant type |  |  |  | Transmission ports
| bez MID (pomiar nierozliczeniowy) |  | Aluminium |  | NIE |  |  |  | WYBIERZ |  |  |  | WYBIERZ
[9 empty] | 8xDI/4xDO z enkoder SCR na DI8 |  |  |  | 2xRS485
[9 empty] | 8xDI/4xDO z sygnalizacją na DI8 |  |  |  | 1xRS232 1x RS485
| P1 primary sensor |  |  | Sensor range |  | Cable length |  |  | BASIC - 4xDI/2xDO - brak wejść HF
| WYBIERZ |  |  | WYBIERZ | WYBIERZ | WYBIERZ
| Wewnętrzny M12x1,5 |  |  | 0,8-6 bar ABS | N/A | BRAK dla wewnętrznego
| Zewnętrzny M12x1,5 |  |  | 2-10 bar ABS | N/A | BRAK dla wewnętrznego
| Zewnętrzny NPT 1/4 |  |  | 4-20 bar ABS | N/A | BRAK dla wewnętrznego |  |  | Modem type |  |  |  | Batteries amount
| Brak - MacBAT 5 T (korektor temperatury) |  |  | 7-35 bar ABS | N/A |  |  |  | WYBIERZ |  |  |  | WYBIERZ
|  |  |  | 10-70 bar ABS | N/A |  |  |  | BRAK |  |  |  | Bez baterii
|  |  |  | 0,8-10 bar ABS | N/A |  |  |  | 4G/2G (Europa/Azja) |  |  |  | 1x przelicznik
|  |  |  | 4-70 bar ABS | N/A |  |  |  | 4G/2G (Ameryka Północna/Południowa) |  |  |  | 1x przelicznik + 1x modem
|  |  |  | 10-100 bar ABS | N/A | [7 empty] | 1x przelicznik + 2x modem
|  |  |  | 20-100 bar ABS | N/A
|  |  |  | 0,5-12 bar ABS | N/A
NFC COMMUNICATION
| Temperature sensor |  |  | Steath type |  | Cable length |  |  | WYBIERZ
| WYBIERZ |  |  | WYBIERZ |  | WYBIERZ |  |  | TAK
| PT1000 4-przewodowy Klasa A |  |  | 50mm (ø5,7mm) |  | 2,5m - domyślna
| PT1000 2-przewodowy |  |  | 140mm, M20x1,5 (70÷145,DN40-150,ø6mm) |  | 5m
|  |  |  | 160mm, M20x1,5 (70÷165,DN200,ø6mm) |  | 10m
180mm, M20x1,5 (70÷180,DN250,ø6mm)
140mm, 1/4NPT (70÷145,DN40-150,ø6mm)
160mm, 1/4NPT (70÷165,DN200,ø6mm)
180mm, 1/4NPT (70÷180,DN250,ø6mm)
|  |  |  | 50mm, 1/4NPT (ø5,7mm) | [5 empty] | BASE CONDITIONS AND METROLOGY
50mm, M20x1,5 (ø5,7mm)
[9 empty] | Pb pressure |  | Tb temperature |  | T1 temperature
| P2 secondary sensor |  |  | Sensor range |  | Cable length |  |  | WYBIERZ |  | WYBIERZ |  | WYBIERZ |  | WYBIERZ
| WYBIERZ |  |  | WYBIERZ |  | WYBIERZ |  |  | 1,01325 bar |  | 0°C - 273,15°K |  | 0°C - 273,15°K |  | 0°C - 273,15°K
| BRAK |  |  | N/A |  | BRAK dla wewnętrznego |  |  | Inne |  | 15°C - 288,15°K |  | 15°C - 288,15°K |  | 15°C - 288,15°K
| Wewnętrzny M12x1,5 |  |  | N/A |  | BRAK dla wewnętrznego |  |  |  |  | 20°C - 293,15°K |  | 20°C - 293,15°K |  | 20°C - 293,15°K
| Zewnętrzny M12x1,5 |  |  | N/A |  | BRAK dla wewnętrznego |  |  |  |  | 25°C - 298,15°K |  | 25°C - 298,15°K |  | 25°C - 298,15°K
| Zewnętrzny NPT 1/4 |  |  | N/A | [6 empty] | Inne |  | Inne |  | Inne
N/A
N/A
|  |  |  | N/A |  |  |  |  | Pressure unit |  | Temperature unit |  | Volume unit
|  |  |  | N/A |  |  |  |  | WYBIERZ |  | WYBIERZ |  | WYBIERZ
|  |  |  | N/A |  |  |  |  | bar |  | °C |  | m3
|  |  |  | N/A |  |  |  |  | kPa |  | °K |  | ft3
psi
|  | LANGUAGE AND DOCUMENTA | [6 empty] | kgf/cm2
| Device language |  |  | Documents language |  |  |  |  | Algorithm for test |  |  | Gas composition for test
| WYBIERZ |  |  | WYBIERZ | [7 empty] | Gas3 - ISO 12213-2
| PL |  |  | PL
| EN |  |  | EN
| ES |  |  | ES
| DE |  |  | LT
| PT |  |  | SK |  |  |  |  | Final algorithm |  |  | Final gas composition
| FR |  |  | PT |  |  |  |  | WYBIERZ |  |  | WYBIERZ
| RU |  |  | FR |  |  |  |  | SGERG-88 |  |  | Ten sam co testowy
|  |  |  | RU |  |  |  |  | AGA8-92DC |  |  | Indywidualny - uproszczony - dodatk. płatny
[9 empty] | AGA8-G2 |  |  | Indywidualny - pełny - dodatkowo płatny
| Modbus map |  |  | Mounting plate |  | Pulse cable |  |  | AGA8-G1
| WYBIERZ |  |  | WYBIERZ |  | WYBIERZ |  |  | K1=const
| Domyślna |  |  | Brak |  | Brak |  |  | AGANX19-mod
| Indywidualna |  |  | Na rurę |  | 2,5m, 2-żyły, przewód LF
|  |  |  | Na kołnierz (flanszę) |  | 2,5m, 4-żyły, przewód LF
|  |  |  | Na kołnierz (flanszę) + zawór 3-drogowy |  | 5m, 4-żyły, przewód LF
|  |  |  | Na kołnierz (flanszę) + 2 zawory 3-drogowe |  | 10m, 4-żyły, przewód LF
Indywidualny
A0 | 3; | BN | F | 0; | CN |  | 0; | 0 | 0; | BŁĄD | F3; | G4; | H8; | K0; | L0; | P0; | T0; | V0; | M1 | 0; | N0 | 0; | R1; | S1
Przewód do gazomierza,
Zestaw montażowy,
Zwiększona długość przewodu czujnika P/T,